## Sheet1
Comment | Designator | Footprint | LCSC
100 | C1,C2,C3,C4,C5,C6,C7,C8,C9 | Capacitor_SMD:C_1210_3225Metric_Pad1.33x2.70mm_HandSolder | C49066
100 | C10 | Capacitor_SMD:C_1210_3225Metric_Pad1.33x2.70mm_HandSolder | C436244
Conn_01x15 | J1,J2 | Connector_PinSocket_2.54mm:PinSocket_1x15_P2.54mm_Vertical
Conn_02x16_Counter_Clockwise | J3 | Connector_PinHeader_2.54mm:PinHeader_2x16_P2.54mm_Vertical_SMD | C3294474
Conn_01x03_Male | J4 | Connector_PinHeader_2.54mm:PinHeader_1x03_P2.54mm_Vertical_SMD_Pin1Left | C41417360
DX07S016JA1R1500 | J5 | RetroBitLab:JAE_DX07S016JA1R1500 | C3197885
LOGO | L1 | Symbol:KiCad-Logo2_5mm_SilkScreen
10 | R1,R2,R3,R4 | Resistor_SMD:R_1210_3225Metric_Pad1.30x2.65mm_HandSolder | C2078159
5.1 | R5,R6 | Resistor_SMD:R_1210_3225Metric_Pad1.30x2.65mm_HandSolder | C2933822
0 | R7,R8 | Resistor_SMD:R_1210_3225Metric_Pad1.30x2.65mm_HandSolder | C2907543
TXS0108EPW | U1,U3,U4 | Package_SO:TSSOP-20_4.4x6.5mm_P0.65mm | C17206